## 75~2400W
三相輸入導軌電源
Model |  | New Generation |  | Old Generation
|  | NSP |  | RSP
|  | AC-DC High Reliable Compact Size With PFC Enclosed Type Power |  | AC-DC Built-in PFC Enclosed Type Power
Vin |  | 85 ~ 305Vac |  | 85 ~ 264Vac
No Load Power Consumption |  | 0.3W~1W (NSP-75 ~ 750 only) |  | -
Output Wattage |  | 75W / 100W / 150W / 200W / 320W 500W / 750W / 1000W / 2400W 200% Peak Power |  | 75W / 100W / 150W / 200W / 320W 500W / 750W / 1000W / 2400W
Vout |  | 5V / 7.5V / 12V / 15V / 24V 27V / 36V / 48V / 60V (by series) |  | 2.5V / 3.3V / 4V / 5V / 7.5V / 12V / 13.5V 15V / 24V / 27V / 36V / 48V (by series)
Efficiency |  | 89% ~ 95% (by model) |  | 75.5% ~ 92% (by model)
Operating Temp. |  | -40~+85℃ ( >+60°C derating) |  | -30~+70℃ ( >+50°C derating)
Ultra-Wide Output Voltage Programmable (P.V) |  | 0~120% (NSP-1000 / 2400) |  | 40 ~ 110% (RSP-750 / 1000) 20 ~ 110% (RSP-2400)
Ultra-Wide Output Current Programmable(P.C) |  | 0~100% (NSP-1000 / 2400) |  | -
Parallell Function |  | NSP-1000 : 4000W (3+1) NSP-2400 : 9600W (3+1) |  | RSP-1000 : 4000W (3+1) RSP-2400 : 7200W (2+1)
Communication |  | NSP-1000 : MODBus (By request) / CANBus (By request) NSP-2400 : MODBus (By request) / CANBus (Built-in) |  | -
DC OK Relay Contact |  | V (NSP-150~2400) |  | V (RSP-750~2400)
Remote Control (R.C) |  | V |  | V
Remote Sense (R.S) |  | V (NSP-150~2400) |  | -
Fan Noise |  | <40~45 dB |  | -
Leakage Current |  | 350~500 μA / 277 Vac (by model) |  | <1~2 mA / 240Vac (by model)
Isolation Protection |  | 2 x MOPP |  | -
OVC Level |  | OVC III |  | -
PCB Conformal Coating |  | V |  | -
Safety Certification |  | CB / DEKRA / UL / RCM / BSMI / CCC EAC / BIS / KC / CE / UKCA / SEMI47 ( BIS/KC certified , no stock by request ) |  | CB / TÜV / UL / RCM / BSMI / CCC EAC / BIS / KC / CE / UKCA
|  | 62368-1 / 61558-1 / 60335-1 60601-1 / 61010-1 / 62477-1 |  | 62368-1 / 61558-1
Withstand Voltage(I/P - O/P) |  | 4~4.2KVac |  | 3KVac
EMC Immunity(ESD) |  | Contact ± 8KV Air ± 15KV |  | Contac t ± 4KV Air ± 8KV
Dimensions (L x W x H ) | 75W | 99 x 97 x 30 mm | (-38%) | 159 x 97 x 30 mm
| 100W | 99 x 97 x 30 mm | (-46%) | 179 x 99 x 30 mm
| 150W | 129 x 97 x 30 mm | (-36%) | 199 x 99 x 30 mm
| 200W | 159 x 97 x 30 mm | (-38%) | 215 x 115 x 30 mm
| 320W | 179 x 99 x 30 mm | (-28%) | 215 x 115 x 30 mm
| 500W | 199 x 99 x 41 mm | (-33%) | 230 x 127 x 41 mm
| 750W | 199 x 105 x 41 mm | (-34%) | 250 x 127 x 41 mm
| 1000W | 230 x 127 x 41 mm | (-22%) | 295 x 127 x 41 mm
| 2400W | 325.8 x 107 x 41 mm | (-55%) | 278 x 178 x 63.5 mm
Warranty |  | 5 years |  | 3 years
※ The new NSP series outperforms the RSP series with enhanced features, better safety certifications, a more compact design, and an extended warranty. For new projects , please adopt NSP series.